## Hoja 1
NBL021 | m² |  | Aislamiento acústico a ruido de impacto de suelos flotantes, con láminas de polietileno.
Aislamiento acústico a ruido de impacto de suelos flotantes, con láminas de espuma de polietileno reticulado de celdas cerradas Texsimpact 10 "SOPREMA", de 10 mm de espesor, resistencia térmica 0,24 m²K/W, conductividad térmica 0,041 W/(mK) y rigidez dinámica 57,7 MN/m³ y desolidarización perimetral realizada con banda autoadhesiva flexible de espuma de polietileno reticulado de celdas cerradas Texfon Banda "SOPREMA", de 3 mm de espesor y 145 cm de anchura, de polietileno, densidad 20 kg/m³. Colocación en obra: a testa. Incluso cinta viscoelástica autoadhesiva, para sellado de juntas.
Código |  | Unidad |  | Descripción | Rendimiento | Precio unitario | Importe
1 |  |  |  | Materiales
mt16pns040I |  | m² |  | Lámina de espuma de polietileno reticulado de celdas cerradas Texsimpact 10 "SOPREMA", de 10 mm de espesor, resistencia térmica 0,24 m²K/W, conductividad térmica 0,041 W/(mK) y rigidez dinámica 57,7 MN/m³, Euroclase F de reacción al fuego según UNE-EN 13501-1; proporcionando una reducción del nivel global de presión de ruido de impactos de 24 dB y una reducción del nivel global ponderado de presión de ruido aéreo de 7,5 dBA, suministrada en rollos de 2x25 m. | 1.05 | 3.38 | 3.55
mt16pns030d |  | m |  | Banda autoadhesiva flexible de espuma de polietileno reticulado de celdas cerradas Texfon Banda "SOPREMA", de 3 mm de espesor y 145 cm de anchura, de polietileno, densidad 20 kg/m³, complemento para evitar puentes acústicos en encuentros verticales. | 1.05 | 0.51 | 0.54
mt16pnc010a |  | m |  | Cinta viscoelástica autoadhesiva, con autoprotección de aluminio, de 50 mm de anchura y de 1,5 mm de espesor, para sellado de juntas. | 0.1 | 0.8 | 0.08
[5 empty] | Subtotal materiales: |  | 4.17
2 |  |  |  | Mano de obra
mo054 |  | h |  | Oficial 1ª montador de aislamientos. | 0.066 | 23.74 | 1.57
mo101 |  | h |  | Ayudante montador de aislamientos. | 0.033 | 21.94 | 0.72
[5 empty] | Subtotal mano de obra: |  | 2.29
3 |  |  |  | Costes directos complementarios
|  | % |  | Costes directos complementarios | 2 | 6.46 | 0.13
Coste de mantenimiento decenal: 0,16€ en los primeros 10 años. |  |  |  |  | Costes directos (1+2+3): |  | 6.59