## Hoja 1
NBM020 | m² |  | Aislamiento acústico a ruido aéreo y de impacto bajo suelos de madera y laminados, con láminas de polietileno.
Aislamiento acústico a ruido aéreo y de impacto bajo suelos de madera y laminados, con láminas de espuma de polietileno reticulado TROCELLEN IS Plus Parquet 3MM DLw 21dB SL20 "TROCELLEN", de 3 mm de espesor, con un film de polietileno y desolidarización perimetral realizada con. Colocación en obra: a testa. Incluso cinta autoadhesiva de aluminio, TROCELLEN BANDA PARQUET ALU (ADH) "TROCELLEN", de 50 mm de anchura, para la unión y fijación de láminas aislantes para parquet. El precio no incluye el suelo de madera o laminado.
Código |  | Unidad |  | Descripción | Rendimiento | Precio unitario | Importe
1 |  |  |  | Materiales
mt16ptr110aa |  | m² |  | Lámina de espuma de polietileno reticulado TROCELLEN IS Plus Parquet 3MM DLw 21dB SL20 "TROCELLEN", de 3 mm de espesor, con un film de polietileno; proporcionando una reducción del nivel global de presión de ruido de impactos de 21 dB y una reducción del nivel global ponderado de presión de ruido aéreo de 2 dBA. | 1.22 | 3.7 | 4.51
mt16ptr130 |  | m |  | Cinta autoadhesiva de aluminio, TROCELLEN BANDA PARQUET ALU (ADH) "TROCELLEN", de 50 mm de anchura, para la unión y fijación de láminas aislantes para parquet. | 0.4 | 0.9 | 0.36
[5 empty] | Subtotal materiales: |  | 4.87
2 |  |  |  | Mano de obra
mo054 |  | h |  | Oficial 1ª montador de aislamientos. | 0.109 | 23.74 | 2.59
mo101 |  | h |  | Ayudante montador de aislamientos. | 0.109 | 21.94 | 2.39
[5 empty] | Subtotal mano de obra: |  | 4.98
3 |  |  |  | Costes directos complementarios
|  | % |  | Costes directos complementarios | 2 | 9.85 | 0.2
Coste de mantenimiento decenal: 0,73€ en los primeros 10 años. |  |  |  |  | Costes directos (1+2+3): |  | 10.05