## Hoja 1
NCA010 | Ud | Pastilla antivibración, de caucho.
Pastilla antivibración de caucho, de 70x70x25 mm y 200 kg de carga máxima.
Código |  | Unidad | Descripción | Rendimiento | Precio unitario | Importe
1 |  |  | Materiales
mt16avg010k |  | Ud | Pastilla antivibración de caucho, de 70x70x25 mm y 200 kg de carga máxima. | 1 | 1.85 | 1.85
|  |  |  | Subtotal materiales: |  | 1.85
2 |  |  | Mano de obra
mo054 |  | h | Oficial 1ª montador de aislamientos. | 0.109 | 22.74 | 2.48
mo101 |  | h | Ayudante montador de aislamientos. | 0.109 | 21.02 | 2.29
|  |  |  | Subtotal mano de obra: |  | 4.77
3 |  |  | Costes directos complementarios
|  | % | Costes directos complementarios | 2 | 6.62 | 0.13
Coste de mantenimiento decenal: 0,68€ en los primeros 10 años. |  |  |  | Costes directos (1+2+3): |  | 6.75