## Hoja 1
NCA010 | Ud |  | Pastilla antivibración, de caucho.
Pastilla antivibración de caucho, de 80x80x35 mm y 600 kg de carga máxima.
Código |  | Unidad |  | Descripción | Rendimiento | Precio unitario | Importe
1 |  |  |  | Materiales
mt16avg010I |  | Ud |  | Pastilla antivibración de caucho, de 80x80x35 mm y 600 kg de carga máxima. | 1 | 2.8 | 2.8
[5 empty] | Subtotal materiales: |  | 2.8
2 |  |  |  | Mano de obra
mo054 |  | h |  | Oficial 1ª montador de aislamientos. | 0.109 | 22.74 | 2.48
mo101 |  | h |  | Ayudante montador de aislamientos. | 0.109 | 21.02 | 2.29
[5 empty] | Subtotal mano de obra: |  | 4.77
3 |  |  |  | Costes directos complementarios
|  | % |  | Costes directos complementarios | 2 | 7.57 | 0.15
Coste de mantenimiento decenal: 0,77€ en los primeros 10 años. |  |  |  |  | Costes directos (1+2+3): |  | 7.72