## Hoja 1
NCA030 | Ud |  | Amortiguador metálico de muelle, montado en suelo, bancada o estructura.
Amortiguador metálico de muelle, de 195x82x127 mm, de 107 kg de carga mínima y 250 kg de carga máxima, formado por muelle de acero de alta resistencia acabado con pintura epoxi color azul, cazoletas metálicas adheridas mediante doble sistema de seguridad por pilotes internos y masilla viscoelástica, pieza interna de polietileno y base metálica en ambos extremos con orificios abiertos, montado en suelo, bancada o estructura. Incluso accesorios de montaje.
Código |  | Unidad |  | Descripción | Rendimiento | Precio unitario | Importe
1 |  |  |  | Materiales
mt16avg040i |  | Ud |  | Amortiguador metálico de muelle, de 195x82x127 mm, de 107 kg de carga mínima y 250 kg de carga máxima, formado por muelle de acero de alta resistencia acabado con pintura epoxi color azul, cazoletas metálicas adheridas mediante doble sistema de seguridad por pilotes internos y masilla viscoelástica, pieza interna de polietileno y base metálica en ambos extremos con orificios abiertos, para montar en suelo, bancada o estructura. Incluso accesorios de montaje. | 1 | 15.49 | 15.49
[5 empty] | Subtotal materiales: |  | 15.49
2 |  |  |  | Mano de obra
mo011 |  | h |  | Oficial 1ª montador. | 0.109 | 23.74 | 2.59
mo080 |  | h |  | Ayudante montador. | 0.109 | 21.94 | 2.39
[5 empty] | Subtotal mano de obra: |  | 4.98
3 |  |  |  | Costes directos complementarios
|  | % |  | Costes directos complementarios | 2 | 20.47 | 0.41
Coste de mantenimiento decenal: 3,76€ en los primeros 10 años. |  |  |  |  | Costes directos (1+2+3): |  | 20.88