## Hoja 1
NDM100 | m² |  | Drenaje de muro de hormigón en contacto con el terreno, parcialmente estanco, por su cara interior, con láminas nodulares.
Drenaje de muro de hormigón en contacto con el terreno, parcialmente estanco, por su cara interior, con lámina drenante nodular, con nódulos de 8 mm de altura, con malla incorporada de polietileno de alta densidad (PEAD/HDPE), resistencia a la compresión 70 kN/m², capacidad de drenaje 5 l/(s·m) y masa nominal 0,5 kg/m². Colocación en obra: con solapes, con los nódulos contra el muro, con tacos de expansión de polipropileno con espiga roscada (10 ud/m²). Incluso masilla elastómera monocomponente, para el sellado de orificios y banda autoadhesiva para estanqueización de solapes en láminas drenantes. El precio no incluye el revestimiento ni el perfil de ventilación.
Código |  | Unidad |  | Descripción | Rendimiento | Precio unitario | Importe
1 |  |  |  | Materiales
mt15bas340a |  | Ud |  | Taco de expansión de polipropileno con espiga roscada. | 10 | 0.11 | 1.1
mt15bas330a |  | m² |  | Lámina drenante nodular, con nódulos de 8 mm de altura, con malla incorporada de polietileno de alta densidad (PEAD/HDPE), resistencia a la compresión 70 kN/m², capacidad de drenaje 5 l/(s·m) y masa nominal 0,5 kg/m². | 1.1 | 7.34 | 8.07
mt15bas030d |  | Ud |  | Cartucho de masilla elastómera monocomponente a base de poliuretano, de color negro, de 600 ml, tipo F-25 HM según UNE-EN ISO 11600, de alta adherencia y de endurecimiento rápido, con elevadas propiedades elásticas, resistencia a la intemperie, al envejecimiento y a los rayos UV, apta para estar en contacto con agua potable, dureza Shore A aproximada de 35 y alargamiento en rotura > 600%, según UNE-EN ISO 11600. | 0.4 | 6.38 | 2.55
mt14baa010a |  | m |  | Banda autoadhesiva para estanqueización de solapes en láminas drenantes. | 0.09 | 1.45 | 0.13
[5 empty] | Subtotal materiales: |  | 11.85
2 |  |  |  | Mano de obra
mo032 |  | h |  | Oficial 1ª aplicador de productos impermeabilizantes. | 0.183 | 23.1 | 4.23
mo070 |  | h |  | Ayudante aplicador de productos impermeabilizantes. | 0.183 | 21.94 | 4.02
[5 empty] | Subtotal mano de obra: |  | 8.25
3 |  |  |  | Costes directos complementarios
|  | % |  | Costes directos complementarios | 2 | 20.1 | 0.4
Coste de mantenimiento decenal: 1,03€ en los primeros 10 años. |  |  |  |  | Costes directos (1+2+3): |  | 20.5