## Hoja 1
NDN005 | m² |  | Drenaje bajo revestimiento cerámico o de piedra natural, con láminas drenantes.
Drenaje bajo revestimiento cerámico o de piedra natural, con lámina drenante de estructura nodular de polietileno, con nódulos de 4 mm de altura, revestida de geotextil no tejido de polipropileno en una de sus caras, fijada al soporte con adhesivo cementoso de fraguado normal, C1, color gris, extendido con llana dentada y sellado de juntas con cinta autoadhesiva.
Código |  | Unidad |  | Descripción |  | Rendimiento |  | Precio unitario | Importe
1 |  |  |  | Materiales
mt09mcr021g |  | kg |  | Adhesivo cementoso de fraguado normal, C1, según UNE-EN 12004, color gris. |  | 2 |  | 0.35 | 0.7
mt15res310a |  | m² |  | Lámina drenante de estructura nodular de polietileno, con nódulos de 4 mm de altura, revestida de geotextil no tejido de polipropileno en una de sus caras, suministrada en rollos de 25 m de longitud. |  | 1.05 |  | 21.18 | 22.24
mt15res315a |  | m |  | Cinta autoadhesiva, de 90 mm de anchura, suministrada en rollos de 30 m de longitud. |  | 0.25 |  | 7 | 1.75
[6 empty] | Subtotal materiales: |  |  | 24.69
2 |  |  |  | Mano de obra
mo029 |  | h |  | Oficial 1ª aplicador de láminas impermeabilizantes. |  | 0.108 |  | 22.13 | 2.39
mo067 |  | h |  | Ayudante aplicador de láminas impermeabilizantes. |  | 0.108 |  | 21.02 | 2.27
[6 empty] | Subtotal mano de obra: |  |  | 4.66
3 |  |  |  | Costes directos complementarios
|  | % |  | Costes directos complementarios |  | 2 |  | 29.35 | 0.59
Coste de mantenimiento decenal: 0,60€ en los primeros 10 años. | [5 empty] | Costes directos (1+2+3): |  |  | 29.94
Referencia y título de la norma |  |  |  |  | Aplicabilidad(a) |  | Obligatoriedad(b) |  | Sistema(c)
EN 12004:2007+A1:2012 |  |  |  |  | 142013 |  | 172013 |  | 3
Adhesivos para baldosas cerámicas. Requisitos, evaluación de la conformidad, clasificación y designación.
(a) Fecha de aplicabilidad de la norma armonizada
(b) Fecha en que finaliza el período de coexistencia
(c) Sistema de evaluación y verificación de la constancia de las prestaciones