## Hoja 1
NDN010 | m² |  | Drenaje de suelos con láminas drenantes.
Drenaje de suelos con lámina drenante de polietileno, de 7 mm de espesor, colocada directamente sobre la impermeabilización.
Código |  | Unidad |  | Descripción | Rendimiento | Precio unitario | Importe
1 |  |  |  | Materiales
mt15res330a |  | m² |  | Lámina drenante de polietileno, de 7 mm de espesor, suministrada en rollos de 20 m de longitud. | 1.05 | 17.39 | 18.26
[5 empty] | Subtotal materiales: |  | 18.26
2 |  |  |  | Mano de obra
mo029 |  | h |  | Oficial 1ª aplicador de láminas impermeabilizantes. | 0.217 | 22.13 | 4.8
mo067 |  | h |  | Ayudante aplicador de láminas impermeabilizantes. | 0.217 | 21.02 | 4.56
[5 empty] | Subtotal mano de obra: |  | 9.36
3 |  |  |  | Costes directos complementarios
|  | % |  | Costes directos complementarios | 2 | 27.62 | 0.55
Coste de mantenimiento decenal: 0,56€ en los primeros 10 años. |  |  |  |  | Costes directos (1+2+3): |  | 28.17