## Hoja 1
NEC010 | m |  | Sellado estanco de la junta entre la carpintería exterior y el paramento.
Sellado estanco de la junta entre la carpintería exterior y el paramento de madera, por el interior, con cinta autoadhesiva, de geotextil no tejido de polipropileno, con adhesivo acrílico sin disolventes y película de separación de papel siliconado, de 8,5 cm de anchura, apta para revestimiento posterior, con refuerzo en las esquinas mediante solapes o formando pliegues.
Código |  | Unidad |  | Descripción | Rendimiento | Precio unitario | Importe
1 |  |  |  | Materiales
mt15sbi150a |  | m |  | Cinta autoadhesiva, de geotextil no tejido de polipropileno, con adhesivo acrílico sin disolventes y película de separación de papel siliconado, de 8,5 cm de anchura, apta para revestimiento posterior, rango de temperatura de trabajo de -40 a 90°C, para aplicar en interiores, suministrada en rollos de 30 m de longitud. | 1.1 | 1.09 | 1.2
[5 empty] | Subtotal materiales: |  | 1.2
2 |  |  |  | Mano de obra
mo101 |  | h |  | Ayudante montador de aislamientos. | 0.068 | 21.02 | 1.43
[5 empty] | Subtotal mano de obra: |  | 1.43
3 |  |  |  | Costes directos complementarios
|  | % |  | Costes directos complementarios | 2 | 2.63 | 0.05
[5 empty] | Costes directos (1+2+3): |  | 2.68