## Hoja 1
NGU020 | m² | Capa separadora en cubierta plana: lámina de polietileno.
Capa separadora en cubierta plana: film de polietileno de 0,15 mm de espesor y 138 g/m² de masa superficial. Colocación en obra: con solapes, directamente bajo el aislamiento térmico.
Código |  | Unidad | Descripción | Rendimiento | Precio unitario | Importe
1 |  |  | Materiales
mt16png010c |  | m² | Film de polietileno de 0,15 mm de espesor y 138 g/m² de masa superficial. | 1.1 | 0.3 | 0.33
|  |  |  | Subtotal materiales: |  | 0.33
2 |  |  | Mano de obra
mo029 |  | h | Oficial 1ª aplicador de láminas impermeabilizantes. | 0.022 | 23.1 | 0.51
mo067 |  | h | Ayudante aplicador de láminas impermeabilizantes. | 0.044 | 21.94 | 0.97
|  |  |  | Subtotal mano de obra: |  | 1.48
3 |  |  | Costes directos complementarios
|  | % | Costes directos complementarios | 2 | 1.81 | 0.04
Coste de mantenimiento decenal: 0,09€ en los primeros 10 años. |  |  |  | Costes directos (1+2+3): |  | 1.85