## Hoja 1
NHD010 | Ud |  | Sistema "BIODRY", de protección frente a la humedad y secado de muros.
Sistema "BIODRY", de protección frente a la humedad y secado de muros, para una superficie construida en planta de entre 301 y 350 m², formado por uno o varios dispositivos murales de 11x24x6 cm, con un radio de acción de entre 12,5 y 22,5 m, según estudio previo de la geometría de la planta, apto para cualquier material y espesor de muro.
Código |  | Unidad |  | Descripción | Rendimiento | Precio unitario | Importe
1 |  |  |  | Materiales
mt15dry005 |  | Ud |  | Transporte y supervisión periódica de sistema "BIODRY", de protección frente a la humedad y secado de muros. | 1 | 1225 | 1225
mt15dry010h |  | Ud |  | Sistema "BIODRY", de protección frente a la humedad y secado de muros, para una superficie construida en planta de entre 301 y 350 m², formado por uno o varios dispositivos murales de 11x24x6 cm, con un radio de acción de entre 12,5 y 22,5 m, según estudio previo de la geometría de la planta, apto para cualquier material y espesor de muro. | 1 | 16995.8 | 16995.8
[5 empty] | Subtotal materiales: |  | 18220.8
2 |  |  |  | Mano de obra
mo011 |  | h |  | Oficial 1ª montador. | 3.24 | 23.74 | 76.92
mo080 |  | h |  | Ayudante montador. | 3.24 | 21.94 | 71.09
[5 empty] | Subtotal mano de obra: |  | 148.01
3 |  |  |  | Costes directos complementarios
|  | % |  | Costes directos complementarios | 2 | 18368.81 | 367.38
[5 empty] | Costes directos (1+2+3): |  | 18736.19