## Hoja 1
NHM060 | m² |  | Tratamiento de humedades por capilaridad con mortero de cal, en muros. Sistema Biocalce MuroSeco "KERAKOLL".
Tratamiento de humedades por capilaridad con mortero de cal, en muros. Sistema Biocalce MuroSeco "KERAKOLL". CAPA DE REGULARIZACIÓN: mortero de cal Biocalce MuroSano "KERAKOLL", de 10 mm de espesor, armado con malla electrosoldada, de 50 mm de paso de malla y 2 mm de diámetro; CAPA DE DESHUMIDIFICACIÓN: enfoscado de mortero de cal Biocalce Benessere "KERAKOLL", tipo R CSII, absorción de agua por capilaridad >= 0,3 kg/m², según UNE-EN 998-1, de 10 mm de espesor total, aplicado en una capa; CAPA DE ALISADO: mortero de cal Biocalce Revoco Fino "KERAKOLL", de 2 mm de espesor; CAPA DE ACABADO: aplicación manual de dos manos de pintura, Kerakover Silox Pittura "KERAKOLL", ambas diluidas con un 20 a 30% de agua; previa aplicación de una mano de imprimación, Kerakover Silox Primer "KERAKOLL".
Código |  | Unidad |  | Descripción | Rendimiento |  |  | Precio unitario | Importe
1 |  |  |  | Materiales
mt08aaa010a |  | m³ |  | Agua. | 0.257 |  |  | 1.5 | 0.39
mt28mkr010b |  | kg |  | Mortero de cal Biocalce MuroSano "KERAKOLL", compuesto por cal hidráulica natural, tipo NHL 3,5, puzolanas, arenas de sílice y de mármol blanco y Geolegante "KERAKOLL", aplicado mecánicamente, con muy bajo contenido de sustancias orgánicas volátiles (VOC), para aplicar mediante proyección mecánica. | 17 |  |  | 0.46 | 7.82
mt07ame530a |  | m² |  | Malla electrosoldada, de 50 mm de paso de malla y 2 mm de diámetro, de acero con bajo contenido en carbono UNE-EN ISO 16120-2 C4D acabado galvanizado. | 1.1 |  |  | 2.58 | 2.84
mt28mkr060b |  | kg |  | Mortero de cal Biocalce Benessere "KERAKOLL", tipo R CSII, absorción de agua por capilaridad >= 0,3 kg/m², según UNE-EN 998-1, compuesto por cal hidráulica natural, tipo NHL 3,5, puzolanas, áridos seleccionados, aditivos y Geolegante "KERAKOLL", aplicado mecánicamente, con muy bajo contenido de sustancias orgánicas volátiles (VOC), para aplicar mediante proyección mecánica. | 6.5 |  |  | 1.33 | 8.65
mt28mkr030a |  | kg |  | Mortero de cal Biocalce Revoco Fino "KERAKOLL", compuesto por cal hidráulica natural, tipo NHL 3,5, arena de sílice y polvo de mármol blanco, aplicado manualmente, con muy bajo contenido de sustancias orgánicas volátiles (VOC), para aplicar con llana. | 3.2 |  |  | 0.71 | 2.27
mt27pik005a |  | l |  | Imprimación, Kerakover Silox Primer "KERAKOLL", a base de copolímeros acrílicos y siloxanos, para aplicar con brocha, rodillo o pistola. | 0.15 |  |  | 9.61 | 1.44
mt27pik010e |  | l |  | Pintura para interior y exterior, Kerakover Silox Pittura "KERAKOLL", a base de copolímeros acrílicos y siloxanos, color blanco, acabado mate, textura lisa, antimoho, impermeable al agua de lluvia, permeable al vapor de agua y resistente a los rayos UV y a los álcalis; para aplicar con brocha, rodillo o pistola. | 0.175 |  |  | 19.91 | 3.48
[5 empty] | Subtotal materiales: |  |  |  | 26.89
2 |  |  |  | Equipo y maquinaria
mq06pym010 |  | h |  | Mezcladora-bombeadora para morteros y yesos proyectados, de 3 m³/h. | 0.127 |  |  | 8.52 | 1.08
[5 empty] | Subtotal equipo y maquinaria: |  |  |  | 1.08
3 |  |  |  | Mano de obra
mo039 |  | h |  | Oficial 1ª revocador. | 0.729 |  |  | 23.1 | 16.84
mo079 |  | h |  | Ayudante revocador. | 0.729 |  |  | 21.94 | 15.99
mo038 |  | h |  | Oficial 1ª pintor. | 0.135 |  |  | 23.1 | 3.12
mo076 |  | h |  | Ayudante pintor. | 0.135 |  |  | 21.94 | 2.96
[5 empty] | Subtotal mano de obra: |  |  |  | 38.91
4 |  |  |  | Costes directos complementarios
|  | % |  | Costes directos complementarios | 2 |  |  | 66.88 | 1.34
Coste de mantenimiento decenal: 27,29€ en los primeros 10 años. |  |  |  |  | Costes directos (1+2+3+4): |  |  |  | 68.22
Referencia y título de la norma | [5 empty] | Aplicabilidad(a) | Obligatoriedad(b) |  | Sistema(c)
EN 998-1:2016 | [5 empty] | 1182020 | 1182020 |  | 4
Especificaciones de los morteros para albañilería. Parte 1: Morteros para revoco y enlucido.
(a) Fecha de aplicabilidad de la norma armonizada
(b) Fecha en que finaliza el período de coexistencia
(c) Sistema de evaluación y verificación de la constancia de las prestaciones