## Hoja 1
NIA210 | m² |  | Impermeabilización de depósito de agua. Sistema Weberdry Depósitos "WEBER".
Impermeabilización de depósito de agua potable constituido por muro de superficie lisa de hormigón, elementos prefabricados de hormigón o revocos de mortero rico en cemento. Sistema Weberdry Depósitos "WEBER", formado por membrana elástica impermeabilizante de dos componentes a base de poliuretano, Weberdry Pur Seal 2K "WEBER", (2,5 kg/m²), previa aplicación de imprimación, Weberprim EP2k "WEBER", (0,15 l/m²), colocación de malla en toda la superficie y en puntos singulares, geotextil de poliéster Weberdry Fabric 65 "WEBER".
Código |  | Unidad |  | Descripción | Rendimiento | Precio unitario | Importe
1 |  |  |  | Materiales
mt09moc007a |  | kg |  | Imprimación, Weberprim EP2k "WEBER", para la adherencia de morteros autonivelantes a soportes cementosos. | 0.15 | 23.3 | 3.5
mt15web100a |  | kg |  | Membrana elástica impermeabilizante de dos componentes a base de poliuretano, Weberdry Pur Seal 2K "WEBER", con resistencia al tránsito peatonal, a los agentes químicos y a las aguas residuales, apta para estar en contacto con agua potable. | 2.5 | 10.32 | 25.8
mt15web020a |  | m² |  | Geotextil de poliéster Weberdry Fabric 65 "WEBER". | 1.2 | 4.11 | 4.93
[5 empty] | Subtotal materiales: |  | 34.23
2 |  |  |  | Mano de obra
mo032 |  | h |  | Oficial 1ª aplicador de productos impermeabilizantes. | 0.163 | 23.1 | 3.77
mo070 |  | h |  | Ayudante aplicador de productos impermeabilizantes. | 0.163 | 21.94 | 3.58
[5 empty] | Subtotal mano de obra: |  | 7.35
3 |  |  |  | Costes directos complementarios
|  | % |  | Costes directos complementarios | 2 | 41.58 | 0.83
[5 empty] | Costes directos (1+2+3): |  | 42.41