## Hoja 1
NIA300 | m² |  | Impermeabilización de depósitos de agua, piscinas o fosos de ascensor. Sistema Reestructuración Molecular "TECAFIL".
Impermeabilización de depósitos de agua, piscinas o fosos de ascensor. Sistema Reestructuración Molecular "TECAFIL", compuesto por una mano de impregnación líquida, Tecafil Nano Quimic AP "TECAFIL", con certificado de potabilidad, sin diluir, (rendimiento: 0,2 kg/m²), sobre el hormigón previamente humedecido con agua; aplicación de lechada de cemento CEM II/B-L 32,5 R 1/4 mediante extendido con cepillo y una mano de impregnación líquida, Tecafil Nano Quimic AP "TECAFIL", con certificado de potabilidad, sin diluir, (rendimiento: 0,2 kg/m²). El precio no incluye la impermeabilización de esquinas y encuentros.
Código |  | Unidad |  | Descripción | Rendimiento | Precio unitario | Importe
1 |  |  |  | Materiales
mt08aaa010a |  | m³ |  | Agua. | 0.006 | 1.5 | 0.01
mt15tec010a |  | kg |  | Impregnación líquida, Tecafil Nano Quimic AP "TECAFIL", sin sustancias orgánicas volátiles (VOC), con certificado de potabilidad; para aplicar con pistola, según UNE-EN 1504-2. | 0.4 | 12 | 4.8
mt09lec020j |  | m³ |  | Lechada de cemento CEM II/B-L 32,5 R 1/4. | 0.001 | 102.7 | 0.1
[5 empty] | Subtotal materiales: |  | 4.91
2 |  |  |  | Mano de obra
mo032 |  | h |  | Oficial 1ª aplicador de productos impermeabilizantes. | 0.108 | 23.1 | 2.49
mo070 |  | h |  | Ayudante aplicador de productos impermeabilizantes. | 0.108 | 21.94 | 2.37
[5 empty] | Subtotal mano de obra: |  | 4.86
3 |  |  |  | Costes directos complementarios
|  | % |  | Costes directos complementarios | 2 | 9.77 | 0.2
Coste de mantenimiento decenal: 0,50€ en los primeros 10 años. |  |  |  |  | Costes directos (1+2+3): |  | 9.97