## Hoja 1
NLG210 | m² |  | Impermeabilización líquida de cubiertas. Sistema Antigoteras "PINTURAS ISAVAL".
Impermeabilización líquida de cubiertas. Sistema Antigoteras "PINTURAS ISAVAL" formado por revestimiento continuo elástico impermeabilizante con fibra de vidrio incorporada, Aislant Antigoteras "PINTURAS ISAVAL", color rojo, con un rendimiento de 1,5 l/m², y colocación de malla de fibra de vidrio "PINTURAS ISAVAL", de 60 g/m² de masa superficial.
Código |  | Unidad |  | Descripción | Rendimiento | Precio unitario | Importe
1 |  |  |  | Materiales
mt15rei020a |  | m² |  | Malla de fibra de vidrio "PINTURAS ISAVAL", de 60 g/m² de masa superficial, suministrada en rollos de 50 m | 1 | 0.72 | 0.72
mt15rei010aa |  | l |  | Revestimiento continuo elástico impermeabilizante con fibra de vidrio incorporada a base de polímeros acrílicos en emulsión acuosa, Aislant Antigoteras "PINTURAS ISAVAL", color rojo. | 1.5 | 10.57 | 15.86
[5 empty] | Subtotal materiales: |  | 16.58
2 |  |  |  | Mano de obra
mo032 |  | h |  | Oficial 1ª aplicador de productos impermeabilizantes. | 0.133 | 23.1 | 3.07
mo070 |  | h |  | Ayudante aplicador de productos impermeabilizantes. | 0.133 | 21.94 | 2.92
[5 empty] | Subtotal mano de obra: |  | 5.99
3 |  |  |  | Costes directos complementarios
|  | % |  | Costes directos complementarios | 2 | 22.57 | 0.45
[5 empty] | Costes directos (1+2+3): |  | 23.02