## Hoja 1
NLG320 | m² |  | Impermeabilización líquida y aislamiento termorreflectante de cubiertas, aplicación mecánica en caliente. Sistema COOL-R XL+D "QUILOSA".
Impermeabilización líquida y aislamiento termorreflectante de cubiertas, clase W3, según ETAG 005, con un índice de reflectancia solar (SRI) de 107, sobre superficie soporte de hormigón, con un contenido de humedad inferior o igual al 4%. Sistema COOL-R XL+D "QUILOSA" formado por dos capas de revestimiento impermeabilizante bicomponente a base de poliuretano, COOL-R Base Coat 720S "QUILOSA", 2 kg/m², aplicado mediante sistema de proyección mecánica en caliente, previa aplicación de imprimación a base de resina de poliuretano, COOL-R Primer C700 "QUILOSA", 0,2 kg/m², acabado con una mano de revestimiento impermeabilizante monocomponente a base de resinas de poliuretano alifático, COOL-R Top Coat 107 "QUILOSA", color blanco, 0,3 kg/m².
Código |  | Unidad |  | Descripción | Rendimiento | Precio unitario | Importe
1 |  |  |  | Materiales
mt15quo004a |  | kg |  | Imprimación a base de resina de poliuretano, COOL-R Primer C700 "QUILOSA". | 0.2 | 7 | 1.4
mt15quo040a |  | kg |  | Revestimiento impermeabilizante bicomponente a base de poliuretano, COOL-R Base Coat 720S "QUILOSA", para aplicar mediante sistema de proyección mecánica en caliente. | 2 | 5.8 | 11.6
mt15quo030a |  | kg |  | Revestimiento impermeabilizante monocomponente a base de resinas de poliuretano alifático, COOL-R Top Coat 107 "QUILOSA", color blanco, para aplicar con brocha, rodillo o pistola. | 0.3 | 12 | 3.6
[5 empty] | Subtotal materiales: |  | 16.6
2 |  |  |  | Equipo y maquinaria
mq06pyp010 |  | h |  | Equipo completo para proyección de productos impermeabilizantes líquidos en caliente. | 1.159 | 2.68 | 3.11
[5 empty] | Subtotal equipo y maquinaria: |  | 3.11
3 |  |  |  | Mano de obra
mo032 |  | h |  | Oficial 1ª aplicador de productos impermeabilizantes. | 0.166 | 22.13 | 3.67
mo070 |  | h |  | Ayudante aplicador de productos impermeabilizantes. | 0.166 | 21.02 | 3.49
[5 empty] | Subtotal mano de obra: |  | 7.16
4 |  |  |  | Costes directos complementarios
|  | % |  | Costes directos complementarios | 2 | 26.87 | 0.54
[5 empty] | Costes directos (1+2+3+4): |  | 27.41