## Hoja 1
NRJ010 | m² | Aislamiento térmico reflexivo de frentes de forjado y pilares en fachada.
Aislamiento térmico reflexivo de frentes de forjado y pilares embebidos en el espesor de la fachada, formado por complejo multicapa, de 4 mm de espesor total, con, una resistencia térmica intrínseca (sin cámara de aire) de 0,16 m²K/W y una conductividad térmica de 0,025 W/(mK). Incluso puntas metálicas de cabeza ancha para la fijación del aislante a la estructura previamente desencofrada y cinta autoadhesiva para sellado de juntas.
Código |  | Unidad | Descripción | Rendimiento | Precio unitario | Importe
1 |  |  | Materiales
mt16arw010cgf |  | m² | Complejo multicapa, compuesto de una capa de espuma de polietileno y una lámina de aluminio en cada una de sus caras, de 4 mm de espesor total, con, una resistencia térmica intrínseca (sin cámara de aire) de 0,16 m²K/W y una conductividad térmica de 0,025 W/(mK), suministrado en rollos de 1,20x20 m. | 1.05 | 6.15 | 6.46
mt08var070 |  | kg | Puntas metálicas de cabeza ancha. | 0.15 | 7.9 | 1.19
mt16arw100a |  | m | Cinta autoadhesiva, de aluminio, con adhesivo acrílico, de 0,03 mm de espesor y 50 mm de anchura, para sellado de juntas. | 0.8 | 0.77 | 0.62
|  |  |  | Subtotal materiales: |  | 8.27
2 |  |  | Mano de obra
mo054 |  | h | Oficial 1ª montador de aislamientos. | 0.087 | 23.74 | 2.07
mo101 |  | h | Ayudante montador de aislamientos. | 0.044 | 21.94 | 0.97
|  |  |  | Subtotal mano de obra: |  | 3.04
3 |  |  | Costes directos complementarios
|  | % | Costes directos complementarios | 2 | 11.31 | 0.23
Coste de mantenimiento decenal: 0,23€ en los primeros 10 años. |  |  |  | Costes directos (1+2+3): |  | 11.54