## Hoja 1
NTP031 | m² |  | Acondicionamiento acústico en paramentos verticales, con paneles de MDF. Sistema "DECUSTIK".
Acondicionamiento acústico en paramentos verticales, situado a una altura menor de 4 m, con paneles formados por listones de MDF de 31x35 mm de sección, PE018 "DECUSTIK", rechapado con chapa de madera de roble, acabado barnizado, con barniz ignífugo, de 2400x600 mm y 58 mm de espesor, de superficie ranurada, con la cara posterior con un velo acústico de 15 mm de espesor, color negro, con mecanizado lateral recto D+. Colocación en obra: con fijaciones mecánicas, sobre rastreles de MDF de 45x15x2400 mm. Incluso tornillos para la fijación de los rastreles a la superficie soporte. El precio no incluye el aislamiento a colocar entre los rastreles.
Código |  | Unidad |  | Descripción | Rendimiento | Precio unitario | Importe
1 |  |  |  | Materiales
mt12pvc030d |  | m |  | Rastrel de MDF, de 45x15x2400 mm, para pared. | 1.92 | 1.75 | 3.36
mt07emr113ba |  | Ud |  | Tornillo autoperforante para madera, de 4 mm de diámetro y 30 mm de longitud, de acero galvanizado con revestimiento de cromo. | 4 | 0.04 | 0.16
mt12dec020a |  | m² |  | Panel formado por listones de MDF de 31x35 mm de sección, PE018 "DECUSTIK", rechapado con chapa de madera de roble, acabado barnizado, con barniz ignífugo, de 2400x600 mm y 58 mm de espesor, de superficie ranurada, con la cara posterior con un velo acústico de 15 mm de espesor, color negro, con mecanizado lateral recto D+, Euroclase B-s2, d0 de reacción al fuego según UNE-EN 13501-1. | 1 | 220.47 | 220.47
mt13blw131 |  | Ud |  | Tornillo para sujeción de elementos de madera. | 0.8 | 0.11 | 0.09
[5 empty] | Subtotal materiales: |  | 224.08
2 |  |  |  | Mano de obra
mo054 |  | h |  | Oficial 1ª montador de aislamientos. | 0.328 | 23.74 | 7.79
mo101 |  | h |  | Ayudante montador de aislamientos. | 0.164 | 21.94 | 3.6
[5 empty] | Subtotal mano de obra: |  | 11.39
3 |  |  |  | Costes directos complementarios
|  | % |  | Costes directos complementarios | 2 | 235.47 | 4.71
Coste de mantenimiento decenal: 19,21€ en los primeros 10 años. |  |  |  |  | Costes directos (1+2+3): |  | 240.18