## Hoja 1
NTP041 | m² |  | Acondicionamiento acústico en paramentos verticales, con lamas de MDF. Sistema "DECUSTIK".
Acondicionamiento acústico en paramentos verticales, situado a una altura menor de 4 m, con lamas de MDF, D+002 "DECUSTIK", con recubrimiento de lámina de melamina de color a elegir, de 2430x128 mm y 16 mm de espesor, de superficie ranurada, con la cara posterior con perforaciones circulares de 10 mm de diámetro, con una separación de 16 mm entre perforaciones en un 7,73% de la superficie y recubierta con un velo acústico, con mecanizado lateral recto D+. Colocación en obra: con fijaciones mecánicas, sobre rastreles de MDF de 45x40x2400 mm. Incluso tornillos para la fijación de los rastreles a la superficie soporte; clips de acero inoxidable para la fijación de las lamas de MDF a los rastreles de madera en el arranque del revestimiento; clips de acero inoxidable para la fijación de las lamas de MDF a los rastreles de madera y tornillos para la fijación de las lamas de MDF a los rastreles. El precio no incluye el aislamiento a colocar entre los rastreles.
Código |  | Unidad |  | Descripción | Rendimiento | Precio unitario | Importe
1 |  |  |  | Materiales
mt12pvc030e |  | m |  | Rastrel de MDF, de 45x40x2400 mm, para pared. | 1.92 | 4.49 | 8.62
mt07emr113dh |  | Ud |  | Tornillo autoperforante para madera, de 5 mm de diámetro y 80 mm de longitud, de acero galvanizado con revestimiento de cromo. | 4 | 0.14 | 0.56
mt12dec010a |  | m² |  | Lama de MDF, D+002 "DECUSTIK", con recubrimiento de lámina de melamina de color a elegir, de 2430x128 mm y 16 mm de espesor, de superficie ranurada, con la cara posterior con perforaciones circulares de 10 mm de diámetro, con una separación de 16 mm entre perforaciones en un 7,73% de la superficie y recubierta con un velo acústico, con mecanizado lateral recto D+, Euroclase B-s2, d0 de reacción al fuego según UNE-EN 13501-1. | 1 | 78.2 | 78.2
mt12dec011d |  | Ud |  | Clip de acero inoxidable "DECUSTIK", para la fijación de las lamas de MDF a los rastreles de madera en el arranque del revestimiento. | 1 | 0.44 | 0.44
mt12dec011c |  | Ud |  | Clip de acero inoxidable "DECUSTIK", para la fijación de las lamas de MDF a los rastreles de madera. | 15 | 0.16 | 2.4
mt13blw131 |  | Ud |  | Tornillo para sujeción de elementos de madera. | 16 | 0.11 | 1.76
[5 empty] | Subtotal materiales: |  | 91.98
2 |  |  |  | Mano de obra
mo054 |  | h |  | Oficial 1ª montador de aislamientos. | 0.328 | 22.74 | 7.46
mo101 |  | h |  | Ayudante montador de aislamientos. | 0.055 | 21.02 | 1.16
[5 empty] | Subtotal mano de obra: |  | 8.62
3 |  |  |  | Costes directos complementarios
|  | % |  | Costes directos complementarios | 2 | 100.6 | 2.01
Coste de mantenimiento decenal: 8,21€ en los primeros 10 años. |  |  |  |  | Costes directos (1+2+3): |  | 102.61