## Hoja 1
NVL020 | m² |  | Aislamiento termoacústico de suelos flotantes, con fibra de coco.
Aislamiento termoacústico de suelos flotantes, formado por panel rígido de fibra de coco, no revestido, de 1250x650 mm y entre 10 y 13 mm de espesor, 120 kg/m³ de densidad, conductividad térmica 0,044 W/(mK), cubierto con film de polietileno de 0,2 mm de espesor y desolidarización perimetral realizada con el mismo material aislante. Colocación en obra: a tope, simplemente apoyado, preparado para recibir una base de pavimento de mortero u hormigón. Incluso cinta autoadhesiva para sellado de juntas.
Código |  | Unidad |  | Descripción | Rendimiento | Precio unitario | Importe
1 |  |  |  | Materiales
mt16fco010a |  | m² |  | Panel rígido de fibra de coco, no revestido, de 1250x650 mm y entre 10 y 13 mm de espesor, 120 kg/m³ de densidad, conductividad térmica 0,044 W/(mK), Euroclase B2 de reacción al fuego según UNE-EN 13501-1. | 1.1 | 11.6 | 12.76
mt16png010d |  | m² |  | Film de polietileno de 0,2 mm de espesor y 184 g/m² de masa superficial. | 1.1 | 0.41 | 0.45
mt16aaa030 |  | m |  | Cinta autoadhesiva para sellado de juntas. | 0.25 | 0.3 | 0.08
[5 empty] | Subtotal materiales: |  | 13.29
2 |  |  |  | Mano de obra
mo054 |  | h |  | Oficial 1ª montador de aislamientos. | 0.087 | 22.74 | 1.98
mo101 |  | h |  | Ayudante montador de aislamientos. | 0.087 | 21.02 | 1.83
[5 empty] | Subtotal mano de obra: |  | 3.81
3 |  |  |  | Costes directos complementarios
|  | % |  | Costes directos complementarios | 2 | 17.1 | 0.34
Coste de mantenimiento decenal: 1,90€ en los primeros 10 años. |  |  |  |  | Costes directos (1+2+3): |  | 17.44