## Hoja 1
QAW010 | Ud |  | Sustitución de sumidero en cubierta plana.
Sustitución de sumidero deteriorado de salida vertical en cubierta plana, por sumidero de caucho EPDM, de salida vertical, de 110 mm de diámetro.
Código |  | Unidad |  | Descripción | Rendimiento | Precio unitario | Importe
1 |  |  |  | Materiales
mt15acc050bh |  | Ud |  | Sumidero de caucho EPDM, de salida vertical, de 110 mm de diámetro, con rejilla plana de caucho EPDM. | 1 | 9.63 | 9.63
mt36tie010fa |  | m |  | Tubo de PVC, serie B, de 110 mm de diámetro y 3,2 mm de espesor, con extremo abocardado, según UNE-EN 1329-1. | 1 | 5.34 | 5.34
[5 empty] | Subtotal materiales: |  | 14.97
2 |  |  |  | Mano de obra
mo008 |  | h |  | Oficial 1ª fontanero. | 0.361 | 23.74 | 8.57
mo113 |  | h |  | Peón ordinario construcción. | 0.274 | 21.69 | 5.94
[5 empty] | Subtotal mano de obra: |  | 14.51
3 |  |  |  | Costes directos complementarios
|  | % |  | Costes directos complementarios | 2 | 29.48 | 0.59
[5 empty] | Costes directos (1+2+3): |  | 30.07