## Hoja 1
QAW010 | Ud |  | Sustitución de sumidero en cubierta plana.
Sustitución de sumidero deteriorado de salida vertical en cubierta plana, por sumidero sifónico de caucho EPDM, de salida vertical, de 80 mm de diámetro.
Código |  | Unidad |  | Descripción | Rendimiento | Precio unitario | Importe
1 |  |  |  | Materiales
mt15acc050ee |  | Ud |  | Sumidero sifónico de caucho EPDM, de salida vertical, de 80 mm de diámetro, con rejilla plana de caucho EPDM. | 1 | 14.06 | 14.06
mt36tie010ea |  | m |  | Tubo de PVC, serie B, de 90 mm de diámetro y 3 mm de espesor, con extremo abocardado, según UNE-EN 1329-1. | 1 | 4.04 | 4.04
[5 empty] | Subtotal materiales: |  | 18.1
2 |  |  |  | Mano de obra
mo008 |  | h |  | Oficial 1ª fontanero. | 0.328 | 23.74 | 7.79
mo113 |  | h |  | Peón ordinario construcción. | 0.274 | 21.69 | 5.94
[5 empty] | Subtotal mano de obra: |  | 13.73
3 |  |  |  | Costes directos complementarios
|  | % |  | Costes directos complementarios | 2 | 31.83 | 0.64
[5 empty] | Costes directos (1+2+3): |  | 32.47