## Hoja 1
QCA010 | m² |  | Capa de protección de cantos rodados, en cubierta plana.
Capa de protección de cantos rodados lavados, de granulometría comprendida entre 16 y 32 mm, con un espesor medio de 10 cm, en cubierta plana, con una pendiente del 1% al 5%.
Código |  | Unidad |  | Descripción | Rendimiento | Precio unitario | Importe
1 |  |  |  | Materiales
mt01arc010 |  | t |  | Cantos rodados lavados, de granulometría comprendida entre 16 y 32 mm. | 0.195 | 21.65 | 4.22
[5 empty] | Subtotal materiales: |  | 4.22
2 |  |  |  | Mano de obra
mo020 |  | h |  | Oficial 1ª construcción. | 0.082 | 22.13 | 1.81
mo113 |  | h |  | Peón ordinario construcción. | 0.164 | 20.78 | 3.41
[5 empty] | Subtotal mano de obra: |  | 5.22
3 |  |  |  | Costes directos complementarios
|  | % |  | Costes directos complementarios | 2 | 9.44 | 0.19
Coste de mantenimiento decenal: 0,56€ en los primeros 10 años. |  |  |  |  | Costes directos (1+2+3): |  | 9.63