## Hoja 1
QCN050 | m² |  | Panel sándwich con aislamiento térmico de origen vegetal, para cubierta plana.
Panel sándwich machihembrado, compuesto de: cara exterior de tablero aglomerado hidrófugo, de 10 mm de espesor, núcleo aislante de aglomerado de corcho natural expandido de 50 mm de espesor y cara interior de placa de yeso laminado, de 13 mm de espesor, de 2440x600 mm, transmitancia térmica 0,44 W/(m²K), Euroclase B-s1, d0 de reacción al fuego, según UNE-EN 13501-1, fijado con tornillos autorroscantes de cabeza avellanada, de acero galvanizado, sobre estructura de madera, con una luz entre apoyos de 120 cm, para cubierta plana.
Código |  | Unidad |  | Descripción | Rendimiento | Precio unitario | Importe
1 |  |  |  | Materiales
mt13eag040b |  | m² |  | Panel sándwich machihembrado, compuesto de: cara exterior de tablero aglomerado hidrófugo, de 10 mm de espesor, núcleo aislante de aglomerado de corcho natural expandido de 50 mm de espesor y cara interior de placa de yeso laminado, de 13 mm de espesor, de 2440x600 mm, transmitancia térmica 0,44 W/(m²K), Euroclase B-s1, d0 de reacción al fuego, según UNE-EN 13501-1. | 1.05 | 24.13 | 25.34
mt13pst100k |  | Ud |  | Tornillo autorroscante de cabeza avellanada, de acero galvanizado, de 6 mm de diámetro y 140 mm de longitud. | 7 | 0.53 | 3.71
[5 empty] | Subtotal materiales: |  | 29.05
2 |  |  |  | Mano de obra
mo054 |  | h |  | Oficial 1ª montador de aislamientos. | 0.175 | 23.74 | 4.15
mo101 |  | h |  | Ayudante montador de aislamientos. | 0.175 | 21.94 | 3.84
[5 empty] | Subtotal mano de obra: |  | 7.99
3 |  |  |  | Costes directos complementarios
|  | % |  | Costes directos complementarios | 2 | 37.04 | 0.74
Coste de mantenimiento decenal: 4,47€ en los primeros 10 años. |  |  |  |  | Costes directos (1+2+3): |  | 37.78