## Hoja 1
QRA010 | m |  | Alero decorativo.
Alero decorativo en tejado, formado por canecillos prefabricados de hormigón de 90x7x10 cm, color blanco, recibidos con mortero de cemento, industrial, con aditivo hidrófugo, M-15 con una separación de 50 cm, tableros cerámicos huecos machihembrados de 50x20x3 cm y capa de compresión de 3 cm de espesor con el mismo mortero. El precio no incluye el emboquillado de las tejas del alero.
Código |  | Unidad |  | Descripción |  | Rendimiento |  | Precio unitario | Importe
1 |  |  |  | Materiales
mt13anh010b |  | Ud |  | Canecillo prefabricado de hormigón, 90x7x10 cm, color blanco. |  | 1 |  | 3.29 | 3.29
mt04lvg020a |  | Ud |  | Tablero cerámico hueco machihembrado, para revestir, 50x20x3 cm, con las testas rectas, según UNE 67041. |  | 4 |  | 0.61 | 2.44
mt08aaa010a |  | m³ |  | Agua. |  | 0.017 |  | 1.5 | 0.03
mt09mif010la |  | t |  | Mortero industrial para albañilería, de cemento, color gris, con aditivo hidrófugo, categoría M-15 (resistencia a compresión 15 N/mm²), suministrado en sacos, según UNE-EN 998-2. |  | 0.094 |  | 73.55 | 6.91
[6 empty] | Subtotal materiales: |  |  | 12.67
2 |  |  |  | Mano de obra
mo020 |  | h |  | Oficial 1ª construcción. |  | 0.876 |  | 22.13 | 19.39
mo077 |  | h |  | Ayudante construcción. |  | 1.15 |  | 21.02 | 24.17
[6 empty] | Subtotal mano de obra: |  |  | 43.56
3 |  |  |  | Costes directos complementarios
|  | % |  | Costes directos complementarios |  | 2 |  | 56.23 | 1.12
Coste de mantenimiento decenal: 14,34€ en los primeros 10 años. | [5 empty] | Costes directos (1+2+3): |  |  | 57.35
Referencia y título de la norma |  |  |  |  | Aplicabilidad(a) |  | Obligatoriedad(b) |  | Sistema(c)
EN 998-2:2016 |  |  |  |  | 1182020 |  | 1182020 |  | 2+/4
Especificaciones de los morteros para albañilería. Parte 2: Morteros para albañilería
(a) Fecha de aplicabilidad de la norma armonizada
(b) Fecha en que finaliza el período de coexistencia
(c) Sistema de evaluación y verificación de la constancia de las prestaciones