## Hoja 1
QRB010 | m | Borde lateral de cubierta con perfil.
Borde lateral de cubierta con perfil vierteaguas de aluminio lacado, de 15 mm de altura, color blanco RAL 9010 acabado brillante, con perforaciones trapezoidales para su fijación y goterón. Incluso adhesivo cementoso, piezas especiales y silicona neutra.
Código |  |  | Unidad | Descripción |  | Rendimiento |  | Precio unitario | Importe
1 |  |  |  | Materiales
mt09mcr021m |  |  | kg | Adhesivo cementoso mejorado, C2, según UNE-EN 12004, color gris. |  | 0.18 |  | 0.41 | 0.07
mt20pcs130aba1 |  |  | m | Perfil vierteaguas de aluminio lacado, de 15 mm de altura, color blanco RAL 9010 acabado brillante, con perforaciones trapezoidales para su fijación y goterón, suministrado en barras de 2,5 m de longitud. |  | 1.1 |  | 20.3 | 22.33
mt15sja100 |  |  | Ud | Cartucho de masilla de silicona neutra. |  | 0.01 |  | 3.13 | 0.03
[6 empty] | Subtotal materiales: |  |  | 22.43
2 |  |  |  | Mano de obra
mo020 |  |  | h | Oficial 1ª construcción. |  | 0.164 |  | 22.13 | 3.63
mo113 |  |  | h | Peón ordinario construcción. |  | 0.164 |  | 20.78 | 3.41
[6 empty] | Subtotal mano de obra: |  |  | 7.04
3 |  |  |  | Costes directos complementarios
|  |  | % | Costes directos complementarios |  | 2 |  | 29.47 | 0.59
Coste de mantenimiento decenal: 4,21€ en los primeros 10 años. | [5 empty] | Costes directos (1+2+3): |  |  | 30.06
Referencia y título de la norma |  |  |  |  | Aplicabilidad(a) |  | Obligatoriedad(b) |  | Sistema(c)
EN 12004:2007+A1:2012 |  |  |  |  | 142013 |  | 172013 |  | 3
Adhesivos para baldosas cerámicas. Requisitos, evaluación de la conformidad, clasificación y designación.
(a) Fecha de aplicabilidad de la norma armonizada
(b) Fecha en que finaliza el período de coexistencia
(c) Sistema de evaluación y verificación de la constancia de las prestaciones