## Hoja 1
QUG020 | m² |  | Soporte discontinuo, de viguetas pretensadas, para tablero en cubierta inclinada.
Soporte discontinuo, de viguetas pretensadas T-18, con un intereje de 90 cm y una longitud media mayor de 6 m, para tablero en cubierta inclinada. El precio no incluye la ejecución del elemento de apoyo de las viguetas pretensadas.
Código |  | Unidad |  | Descripción |  | Rendimiento |  | Precio unitario | Importe
1 |  |  |  | Materiales
mt07vau010d |  | m |  | Vigueta pretensada, T-18, con una longitud media mayor de 6 m, según UNE-EN 15037-1. |  | 1.111 |  | 7.3 | 8.11
[6 empty] | Subtotal materiales: |  |  | 8.11
2 |  |  |  | Mano de obra
mo020 |  | h |  | Oficial 1ª construcción. |  | 0.095 |  | 22.13 | 2.1
mo113 |  | h |  | Peón ordinario construcción. |  | 0.142 |  | 20.78 | 2.95
[6 empty] | Subtotal mano de obra: |  |  | 5.05
3 |  |  |  | Costes directos complementarios
|  | % |  | Costes directos complementarios |  | 2 |  | 13.16 | 0.26
Coste de mantenimiento decenal: 0,48€ en los primeros 10 años. | [5 empty] | Costes directos (1+2+3): |  |  | 13.42
Referencia y título de la norma |  |  |  |  | Aplicabilidad(a) |  | Obligatoriedad(b) |  | Sistema(c)
EN 15037-1:2008 |  |  |  |  | 112010 |  | 112011 |  | 2+
Productos prefabricados de hormigón. Sistemas de forjado de vigueta y bovedilla. Parte 1: Viguetas.
(a) Fecha de aplicabilidad de la norma armonizada
(b) Fecha en que finaliza el período de coexistencia
(c) Sistema de evaluación y verificación de la constancia de las prestaciones