## Hoja 1
QUT041 | m |  | Punto singular para cubierta inclinada de tejas cerámicas "CERÁMICA CAMPO".
Borde lateral para cubierta inclinada, con remates laterales para el lado izquierdo, "CERÁMICA CAMPO", acabado con coloración en masa Rojo, 47x9x17 cm, para tejas curvas, fijados con clavos galvanizados sobre rastrel de madera.
Código |  | Unidad |  | Descripción |  | Rendimiento |  | Precio unitario | Importe
1 |  |  |  | Materiales
mt13tcc013a |  | Ud |  | Remate lateral para el lado izquierdo, "CERÁMICA CAMPO", acabado con coloración en masa Rojo, 47x9x17 cm, para tejas curvas, según UNE-EN 1304. |  | 2.7 |  | 3.54 | 9.56
mt13blw102 |  | Ud |  | Clavo galvanizado para sujeción de tejas a rastrel. |  | 2.68 |  | 0.05 | 0.13
mt13blw010b |  | m |  | Rastrel de 42x27 mm de sección, de madera de pino pinaster (Pinus pinaster), tratada en autoclave, con clase de uso 2, según UNE-EN 335, acabado cepillado, con humedad inferior al 20%. |  | 1.1 |  | 0.54 | 0.59
[6 empty] | Subtotal materiales: |  |  | 10.28
2 |  |  |  | Mano de obra
mo011 |  | h |  | Oficial 1ª montador. |  | 0.197 |  | 22.74 | 4.48
mo080 |  | h |  | Ayudante montador. |  | 0.033 |  | 21.02 | 0.69
[6 empty] | Subtotal mano de obra: |  |  | 5.17
3 |  |  |  | Costes directos complementarios
|  | % |  | Costes directos complementarios |  | 2 |  | 15.45 | 0.31
Coste de mantenimiento decenal: 1,35€ en los primeros 10 años. | [5 empty] | Costes directos (1+2+3): |  |  | 15.76
Referencia y título de la norma |  |  |  |  | Aplicabilidad(a) |  | Obligatoriedad(b) |  | Sistema(c)
EN 1304:2005 |  |  |  |  | 122006 |  | 122007 |  | 3/4
Tejas de arcilla cocida para colocación discontinua. Definiciones y especificaciones de producto.
(a) Fecha de aplicabilidad de la norma armonizada
(b) Fecha en que finaliza el período de coexistencia
(c) Sistema de evaluación y verificación de la constancia de las prestaciones