## Hoja 1
QUT042 | Ud |  | Piezas especiales para cubierta inclinada de tejas cerámicas "CERÁMICA CAMPO".
Cuña de caballete cerámica "CERÁMICA CAMPO", acabado con coloración en masa Antracita, 40x15 cm, para tejas curvas, fijada con tornillos rosca-madera sobre rastrel de madera; para cubierta inclinada.
Código |  | Unidad |  | Descripción |  | Rendimiento |  | Precio unitario | Importe
1 |  |  |  | Materiales
mt13tcc016b |  | Ud |  | Cuña de caballete cerámica "CERÁMICA CAMPO", acabado con coloración en masa Antracita, 40x15 cm, para tejas curvas, según UNE-EN 1304. |  | 1 |  | 1.02 | 1.02
mt13blw103 |  | Ud |  | Tornillo rosca-madera para sujeción de tejas a rastrel. |  | 2 |  | 0.06 | 0.12
[6 empty] | Subtotal materiales: |  |  | 1.14
2 |  |  |  | Mano de obra
mo011 |  | h |  | Oficial 1ª montador. |  | 0.131 |  | 22.74 | 2.98
mo080 |  | h |  | Ayudante montador. |  | 0.066 |  | 21.02 | 1.39
[6 empty] | Subtotal mano de obra: |  |  | 4.37
3 |  |  |  | Costes directos complementarios
|  | % |  | Costes directos complementarios |  | 2 |  | 5.51 | 0.11
Coste de mantenimiento decenal: 0,67€ en los primeros 10 años. | [5 empty] | Costes directos (1+2+3): |  |  | 5.62
Referencia y título de la norma |  |  |  |  | Aplicabilidad(a) |  | Obligatoriedad(b) |  | Sistema(c)
EN 1304:2005 |  |  |  |  | 122006 |  | 122007 |  | 3/4
Tejas de arcilla cocida para colocación discontinua. Definiciones y especificaciones de producto.
(a) Fecha de aplicabilidad de la norma armonizada
(b) Fecha en que finaliza el período de coexistencia
(c) Sistema de evaluación y verificación de la constancia de las prestaciones