## Hoja 1
QUZ010 | m² |  | Cobertura de bandejas de zinc.
Cobertura de bandejas de zinc de 0,7 mm de espesor y 580 mm entre ejes, acabado natural, en cubierta inclinada, ventilada, con una pendiente del 7% al 25%. Sistema de fijación oculta, con unión longitudinal de las bandejas mediante junta alzada de engatillado doble, de 25 mm de altura y unión transversal mediante junta solapada doble, colocadas sobre lámina drenante de estructura nodular, Delta, de polietileno de alta densidad (PEAD/HDPE), resistencia a la compresión 400 kN/m² según UNE-EN ISO 604, espesor 0,6 mm. Incluso accesorios para la fijación de bandejas de zinc entre sí y al soporte, accesorios para la resolución de uniones transversales. El precio no incluye la superficie soporte ni los puntos singulares y las piezas especiales de la cobertura.
Código |  | Unidad |  | Descripción | Rendimiento | Precio unitario | Importe
1 |  |  |  | Materiales
mt13ccz010a |  | m² |  | Bandeja de zinc de 0,7 mm de espesor y 580 mm entre ejes, acabado natural, para sistema de junta alzada de 25 mm de altura, densidad 7200 kg/m³, según UNE-EN 14783 y UNE-EN 501. | 1.464 | 20.61 | 30.17
mt14gsp020b |  | m² |  | Lámina drenante de estructura nodular, Delta, de polietileno de alta densidad (PEAD/HDPE), resistencia a la compresión 400 kN/m² según UNE-EN ISO 604, espesor 0,6 mm, con nódulos de 8,6 mm de altura, volumen de aire entre nódulos 7,9 l/m² y masa nominal 0,58 kg/m². | 1.05 | 4.85 | 5.09
mt13ccz100a |  | Ud |  | Kit de accesorios, para la fijación de las bandejas de zinc entre sí y al soporte, formado por: patillas fijas y móviles de acero inoxidable AISI 304, de 0,4 mm de espesor mínimo, según UNE-EN 10088-1 y clavos de acero galvanizado, según UNE-EN 10230-1. | 1 | 4.85 | 4.85
mt13ccz110b |  | Ud |  | Kit de accesorios para la resolución de uniones transversales mediante junta solapada doble de bandejas de zinc, en cubiertas inclinadas. | 1 | 4.23 | 4.23
[5 empty] | Subtotal materiales: |  | 44.34
2 |  |  |  | Mano de obra
mo051 |  | h |  | Oficial 1ª montador de cerramientos industriales. | 0.446 | 23.74 | 10.59
mo098 |  | h |  | Ayudante montador de cerramientos industriales. | 0.893 | 21.94 | 19.59
[5 empty] | Subtotal mano de obra: |  | 30.18
3 |  |  |  | Costes directos complementarios
|  | % |  | Costes directos complementarios | 2 | 74.52 | 1.49
Coste de mantenimiento decenal: 14,44€ en los primeros 10 años. |  |  |  |  | Costes directos (1+2+3): |  | 76.01