## Hoja 1
RAH005 | m² |  | Chapado con plaquetas prefabricadas de hormigón, fijadas con mortero.
Chapado con plaquetas prefabricadas de hormigón, color blanco, 20x40x2 cm, fijadas con mortero bastardo de cal y cemento blanco BL-II/A-L 42,5 R, M-5, en paramento vertical, hasta 3 m de altura.
Código |  | Unidad |  | Descripción | Rendimiento | Precio unitario | Importe
1 |  |  |  | Materiales
mt19php010b |  | m² |  | Plaqueta prefabricada de hormigón blanco, 20x40x2 cm. | 1.05 | 12.5 | 13.13
mt09mor030b |  | m³ |  | Mortero bastardo de cal y cemento blanco BL-II/A-L 42,5 R, tipo M-5, confeccionado en obra con 250 kg/m³ de cemento y una proporción en volumen 1:1:7. | 0.025 | 162.1 | 4.05
mt09mcr235 |  | kg |  | Mortero de juntas para prefabricados de hormigón y piedra artificial, compuesto de cemento, áridos, pigmentos y aditivos especiales. | 0.15 | 2.47 | 0.37
[5 empty] | Subtotal materiales: |  | 17.55
2 |  |  |  | Mano de obra
mo020 |  | h |  | Oficial 1ª construcción. | 0.379 | 22.13 | 8.39
mo077 |  | h |  | Ayudante construcción. | 0.379 | 21.02 | 7.97
mo113 |  | h |  | Peón ordinario construcción. | 0.379 | 20.78 | 7.88
[5 empty] | Subtotal mano de obra: |  | 24.24
3 |  |  |  | Costes directos complementarios
|  | % |  | Costes directos complementarios | 2 | 41.79 | 0.84
Coste de mantenimiento decenal: 9,80€ en los primeros 10 años. |  |  |  |  | Costes directos (1+2+3): |  | 42.63