## Hoja 1
RAP007 | m² | Chapado con placas de piedra natural fijadas con adhesivo cementoso y grapas de anclaje.
Chapado con placas mecanizadas de granito Gris Quintana, acabado pulido, 60x40x3 cm, fijado con adhesivo cementoso mejorado, C2 TE, con deslizamiento reducido y tiempo abierto ampliado, gris, y grapas de anclaje de acero inoxidable; rejuntado con mortero de juntas cementoso, CG1, para junta mínima (entre 1,5 y 3 mm), con la misma tonalidad de las piezas.
Código |  | Unidad | Descripción |  | Rendimiento |  | Precio unitario | Importe
1 |  |  | Materiales
mt18bgn010amc |  | m² | Placa mecanizada de granito nacional, Gris Quintana, 60x40x3 cm, acabado pulido, según UNE-EN 1469. |  | 1.05 |  | 70.73 | 74.27
mt19paj010 |  | Ud | Kit de fijación formado por grapas de anclaje de acero inoxidable de 5 mm y tornillos, en chapado de paramentos con materiales pétreos. |  | 1 |  | 4.41 | 4.41
mt09mcr021q |  | kg | Adhesivo cementoso mejorado, C2 TE, con deslizamiento reducido y tiempo abierto ampliado, según UNE-EN 12004, color gris. |  | 2.5 |  | 0.6 | 1.5
mt09mcr060c |  | kg | Mortero de juntas cementoso, CG1, para junta mínima entre 1,5 y 3 mm, según UNE-EN 13888. |  | 0.1 |  | 0.7 | 0.07
[5 empty] | Subtotal materiales: |  |  | 80.25
2 |  |  | Mano de obra
mo022 |  | h | Oficial 1ª colocador de piedra natural. |  | 1.422 |  | 22.13 | 31.47
mo060 |  | h | Ayudante colocador de piedra natural. |  | 0.711 |  | 21.02 | 14.95
[5 empty] | Subtotal mano de obra: |  |  | 46.42
3 |  |  | Costes directos complementarios
|  | % | Costes directos complementarios |  | 2 |  | 126.67 | 2.53
Coste de mantenimiento decenal: 29,72€ en los primeros 10 años. |  |  |  |  | Costes directos (1+2+3): |  |  | 129.2
Referencia y título de la norma |  |  |  | Aplicabilidad(a) |  | Obligatoriedad(b) |  | Sistema(c)
EN 1469:2015 |  |  |  | 842016 |  | 842017 |  | 1/3/4
Piedra natural. Placas para revestimientos murales. Requisitos.
EN 12004:2007+A1:2012 |  |  |  | 142013 |  | 172013 |  | 3
Adhesivos para baldosas cerámicas. Requisitos, evaluación de la conformidad, clasificación y designación.
(a) Fecha de aplicabilidad de la norma armonizada
(b) Fecha en que finaliza el período de coexistencia
(c) Sistema de evaluación y verificación de la constancia de las prestaciones