## Hoja 1
RAP100 | m² | Revestimiento interior con piezas de piedra natural. Colocación en capa gruesa.
Revestimiento interior con piezas de granito, procedente de España, Albero, 40x40x2 cm, acabado pulido. SOPORTE: paramento de fábrica de piezas con huecos, vertical, de hasta 3 m de altura. COLOCACIÓN: en capa gruesa de 25 mm de espesor con mortero de cemento M-5. REJUNTADO: con mortero de juntas cementoso mejorado, con absorción de agua reducida y resistencia elevada a la abrasión tipo CG 2 W A, color blanco, en juntas de 3 mm de espesor. Incluso separadores de PVC, para juntas horizontales.
Código |  | Unidad | Descripción | Rendimiento | Precio unitario | Importe
1 |  |  | Materiales
mt09mor010c |  | m³ | Mortero de cemento CEM II/B-P 32,5 N tipo M-5, confeccionado en obra con 250 kg/m³ de cemento y una proporción en volumen 1/6. | 0.025 | 115.3 | 2.88
mt18bgn010jaa |  | m² | Piezas de granito, procedente de España, Albero, 40x40x2 cm, acabado pulido, densidad 2650 kg/m³, según UNE-EN 1936, resistencia a compresión 100 MPa, según UNE-EN 1926, resistencia a flexión 11 MPa, según UNE-EN 12372, absorción de agua por capilaridad menor de 5 kg/m² min½, según UNE-EN 1925, coeficiente de absorción de agua <= 0,3%, según UNE-EN 13755, Euroclase A1 de reacción al fuego, según Comisión 96/603/EC, carga de rotura superior a 2,5 kN; según UNE-EN 1469. | 1.05 | 46.87 | 49.21
mt18acc040a |  | Ud | Separadores de PVC, para juntas horizontales en paramentos de piedra natural. | 8 | 0.02 | 0.16
mt09mcp020dB |  | kg | Mortero de juntas cementoso mejorado, con absorción de agua reducida y resistencia elevada a la abrasión, tipo CG2 W A, según UNE-EN 13888, color blanco, para juntas de 2 a 20 mm, a base de aglomerantes especiales, áridos seleccionados, aditivos especiales, fibras, resinas sintéticas y pigmentos, con efecto antimoho, antiverdín y preventivo de las eflorescencias, hidrorrepelente, de fraguado y endurecimiento rápido, especial para rejuntado de todo tipo de piezas cerámicas y piedras naturales en zonas de proliferación de microorganismos. | 0.51 | 2.72 | 1.39
|  |  |  | Subtotal materiales: |  | 53.64
2 |  |  | Mano de obra
mo022 |  | h | Oficial 1ª colocador de piedra natural. | 1.244 | 22.13 | 27.53
mo060 |  | h | Ayudante colocador de piedra natural. | 1.244 | 21.02 | 26.15
|  |  |  | Subtotal mano de obra: |  | 53.68
3 |  |  | Costes directos complementarios
|  | % | Costes directos complementarios | 2 | 107.32 | 2.15
Coste de mantenimiento decenal: 25,18€ en los primeros 10 años. |  |  |  | Costes directos (1+2+3): |  | 109.47