## Hoja 1
RAP150 | m² |  | Revestimiento interior con piezas irregulares de piedra natural. Colocación en capa gruesa.
Revestimiento interior con piezas irregulares de pizarra, de entre 1 y 2 cm de espesor. SOPORTE: paramento de fábrica de piezas con huecos, vertical, de hasta 3 m de altura. COLOCACIÓN: en capa gruesa de 25 mm de espesor con mortero de cemento M-5. REJUNTADO: con el mismo material.
Código |  | Unidad |  | Descripción | Rendimiento | Precio unitario | Importe
1 |  |  |  | Materiales
mt09mor010c |  | m³ |  | Mortero de cemento CEM II/B-P 32,5 N tipo M-5, confeccionado en obra con 250 kg/m³ de cemento y una proporción en volumen 1/6. | 0.025 | 115.3 | 2.88
mt19cir010a |  | m² |  | Piezas irregulares de pizarra, de entre 1 y 2 cm de espesor, acabado natural. | 1.05 | 14.29 | 15
[5 empty] | Subtotal materiales: |  | 17.88
2 |  |  |  | Mano de obra
mo022 |  | h |  | Oficial 1ª colocador de piedra natural. | 1.422 | 22.13 | 31.47
mo060 |  | h |  | Ayudante colocador de piedra natural. | 1.422 | 21.02 | 29.89
[5 empty] | Subtotal mano de obra: |  | 61.36
3 |  |  |  | Costes directos complementarios
|  | % |  | Costes directos complementarios | 2 | 79.24 | 1.58
Coste de mantenimiento decenal: 18,59€ en los primeros 10 años. |  |  |  |  | Costes directos (1+2+3): |  | 80.82