## Hoja 1
RDE020 | m² |  | Revestimiento mural con chapa de aluminio.
Revestimiento mural con chapa de aluminio anodizado natural, de 1,5 mm de espesor, Colocación en obra: con tornillos de acero galvanizado sobre subestructura soporte formada por perfiles omega de acero galvanizado, de 85 mm de anchura, con una separación de 600 mm. Incluso anclajes mecánicos para la fijación de la subestructura soporte.
Código |  | Unidad |  | Descripción | Rendimiento | Precio unitario | Importe
1 |  |  |  | Materiales
mt29pme030a |  | m |  | Perfil omega de acero galvanizado, de 85 mm de anchura. | 1.66 | 1.99 | 3.3
mt26aaa033a |  | Ud |  | Anclaje mecánico con taco de nylon y tornillo de acero galvanizado, de cabeza avellanada. | 12 | 0.29 | 3.48
mt29pme020e |  | m² |  | Chapa de aluminio anodizado natural, de 1,5 mm de espesor, para revestimiento de paramentos verticales interiores. | 1.05 | 63 | 66.15
mt29pme040a |  | Ud |  | Tornillo de acero galvanizado. | 9.33 | 0.32 | 2.99
[5 empty] | Subtotal materiales: |  | 75.92
2 |  |  |  | Mano de obra
mo018 |  | h |  | Oficial 1ª cerrajero. | 0.356 | 22.42 | 7.98
mo059 |  | h |  | Ayudante cerrajero. | 0.356 | 21.06 | 7.5
[5 empty] | Subtotal mano de obra: |  | 15.48
3 |  |  |  | Costes directos complementarios
|  | % |  | Costes directos complementarios | 2 | 91.4 | 1.83
Coste de mantenimiento decenal: 11,47€ en los primeros 10 años. |  |  |  |  | Costes directos (1+2+3): |  | 93.23