## Hoja 1
RDT010 | m² | Revestimiento mural textil.
Revestimiento mural con tejido decorativo de polipropileno de 3,0 mm de espesor, con soporte de papel y una absorción acústica de 26 dB. Colocación en obra: con adhesivo de contacto a base de resina acrílica en dispersión acuosa.
Código |  | Unidad | Descripción | Rendimiento | Precio unitario | Importe
1 |  |  | Materiales
mt18dww010a |  | kg | Adhesivo de contacto a base de resina acrílica en dispersión acuosa, para pavimento de goma, caucho, linóleo, PVC, moqueta y textil. | 0.5 | 4.62 | 2.31
mt29tex020a |  | m² | Tejido decorativo de polipropileno de 3 mm de espesor, con soporte de papel y una absorción acústica de 26 dB, para revestimiento de paramentos verticales interiores. | 1.05 | 11.05 | 11.6
|  |  |  | Subtotal materiales: |  | 13.91
2 |  |  | Mano de obra
mo027 |  | h | Oficial 1ª instalador de moquetas y revestimientos textiles. | 0.379 | 23.1 | 8.75
mo065 |  | h | Ayudante instalador de moquetas y revestimientos textiles. | 0.379 | 21.94 | 8.32
|  |  |  | Subtotal mano de obra: |  | 17.07
3 |  |  | Costes directos complementarios
|  | % | Costes directos complementarios | 2 | 30.98 | 0.62
Coste de mantenimiento decenal: 22,12€ en los primeros 10 años. |  |  |  | Costes directos (1+2+3): |  | 31.6