## Hoja 1
REA030 | m |  | Remate de peldaño con revestimiento cerámico o de piedra natural, mediante perfil preformado.
Remate de peldaño con revestimiento cerámico o de piedra natural, mediante perfil de aluminio natural, de 11 mm de altura, con muescas antideslizantes de 20 mm de ancho, fijado con adhesivo.
Código |  | Unidad |  | Descripción | Rendimiento | Precio unitario | Importe
1 |  |  |  | Materiales
mt18rpe050b |  | m |  | Perfil de aluminio natural, de 11 mm de altura, con muescas antideslizantes de 20 mm de ancho, para remate de peldaño con revestimiento cerámico o de piedra natural. | 1.05 | 5.3 | 5.57
[5 empty] | Subtotal materiales: |  | 5.57
2 |  |  |  | Mano de obra
mo023 |  | h |  | Oficial 1ª solador. | 0.058 | 22.13 | 1.28
[5 empty] | Subtotal mano de obra: |  | 1.28
3 |  |  |  | Costes directos complementarios
|  | % |  | Costes directos complementarios | 2 | 6.85 | 0.14
Coste de mantenimiento decenal: 1,19€ en los primeros 10 años. |  |  |  |  | Costes directos (1+2+3): |  | 6.99