## Hoja 1
REA030 | m |  | Remate de peldaño con revestimiento cerámico o de piedra natural, mediante perfil preformado.
Remate de peldaño con revestimiento cerámico o de piedra natural, mediante perfil de aluminio anodizado, acabado natural, Schlüter-TREP-FL 110 AE/100 "SCHLÜTER-SYSTEMS", de 11 mm de altura, con perforaciones trapezoidales para su fijación, fijado con adhesivo.
Código |  | Unidad |  | Descripción | Rendimiento | Precio unitario | Importe
1 |  |  |  | Materiales
mt18jrs240bC |  | m |  | Perfil de aluminio anodizado, acabado natural, Schlüter-TREP-FL 110 AE/100 "SCHLÜTER-SYSTEMS", de 11 mm de altura, con perforaciones trapezoidales para su fijación, suministrado en barras de 1 m de longitud, para remate de peldaño con revestimiento cerámico o de piedra natural. | 1.05 | 17.75 | 18.64
[5 empty] | Subtotal materiales: |  | 18.64
2 |  |  |  | Mano de obra
mo023 |  | h |  | Oficial 1ª solador. | 0.058 | 23.1 | 1.34
[5 empty] | Subtotal mano de obra: |  | 1.34
3 |  |  |  | Costes directos complementarios
|  | % |  | Costes directos complementarios | 2 | 19.98 | 0.4
Coste de mantenimiento decenal: 3,46€ en los primeros 10 años. |  |  |  |  | Costes directos (1+2+3): |  | 20.38