## Hoja 1
REA100 | Ud |  | Mamperlán de madera.
Remate de peldaño, mediante mamperlán en escuadra de madera de roble, con lado mayor de 1200 mm de longitud, fijado con adhesivo.
Código |  | Unidad |  | Descripción | Rendimiento | Precio unitario | Importe
1 |  |  |  | Materiales
mt18rpe105b |  | Ud |  | Mamperlán en escuadra, con lado mayor de 1200 mm de longitud y lado menor de 350 mm de longitud, formado por perfil de aluminio con revestimiento de madera de roble, de 65 mm de anchura y 33 mm de altura. | 1 | 24.9 | 24.9
[5 empty] | Subtotal materiales: |  | 24.9
2 |  |  |  | Mano de obra
mo023 |  | h |  | Oficial 1ª solador. | 0.058 | 22.13 | 1.28
[5 empty] | Subtotal mano de obra: |  | 1.28
3 |  |  |  | Costes directos complementarios
|  | % |  | Costes directos complementarios | 2 | 26.18 | 0.52
Coste de mantenimiento decenal: 4,54€ en los primeros 10 años. |  |  |  |  | Costes directos (1+2+3): |  | 26.7