## Hoja 1
RIP050 | m² |  | Pintura plástica sobre paramento interior de placas de silicato cálcico.
Aplicación manual de dos manos de pintura plástica, color blanco, acabado mate, textura lisa, la primera mano diluida con un 20% de agua y la siguiente sin diluir, (rendimiento: 0,1 l/m² cada mano); previa aplicación de una mano de imprimación de secado rápido a base de copolímeros acrílicos en suspensión acuosa, sobre paramento interior de placas de silicato cálcico, vertical, de hasta 3 m de altura. El precio incluye la protección de los elementos del entorno que puedan verse afectados durante los trabajos y la resolución de puntos singulares.
Código |  | Unidad |  | Descripción | Rendimiento | Precio unitario | Importe
1 |  |  |  | Materiales
mt27pfj200a |  | l |  | Imprimación de secado rápido, a base de copolímeros acrílicos en dispersión acuosa, dióxido de titanio y pigmentos extendedores seleccionados, color blanco, acabado mate, sin olor, para aplicar con brocha, rodillo o pistola. | 0.09 | 8.41 | 0.76
mt27pir010a |  | l |  | Pintura plástica ecológica para interior, a base de copolímeros acrílicos en dispersión acuosa, dióxido de titanio y pigmentos extendedores seleccionados, color blanco, acabado mate, textura lisa, de gran resistencia al frote húmedo, permeable al vapor de agua, transpirable y resistente a los rayos UV, para aplicar con brocha, rodillo o pistola. | 0.2 | 4.44 | 0.89
[5 empty] | Subtotal materiales: |  | 1.65
2 |  |  |  | Mano de obra
mo038 |  | h |  | Oficial 1ª pintor. | 0.115 | 22.13 | 2.54
mo076 |  | h |  | Ayudante pintor. | 0.144 | 21.02 | 3.03
[5 empty] | Subtotal mano de obra: |  | 5.57
3 |  |  |  | Costes directos complementarios
|  | % |  | Costes directos complementarios | 2 | 7.22 | 0.14
Coste de mantenimiento decenal: 13,25€ en los primeros 10 años. |  |  |  |  | Costes directos (1+2+3): |  | 7.36