## Hoja 1
RLE010 | m² |  | Consolidación de revestimiento absorbente.
Tratamiento superficial de protección, para la consolidación y el sellado de revestimiento absorbente deteriorado, en paramentos verticales, mediante la aplicación de 0,1 l/m² de impregnación acuosa consolidante, incolora, hidrófuga, monocomponente, acabado semibrillante.
Código |  | Unidad |  | Descripción | Rendimiento | Precio unitario | Importe
1 |  |  |  | Materiales
mt27tsu020b |  | l |  | Impregnación acuosa consolidante, incolora, hidrófuga, monocomponente, acabado semibrillante; para aplicar con brocha, rodillo o pistola. | 0.1 | 16.01 | 1.6
[5 empty] | Subtotal materiales: |  | 1.6
2 |  |  |  | Mano de obra
mo111 |  | h |  | Peón especializado revocador. | 0.143 | 22.4 | 3.2
[5 empty] | Subtotal mano de obra: |  | 3.2
3 |  |  |  | Costes directos complementarios
|  | % |  | Costes directos complementarios | 2 | 4.8 | 0.1
Coste de mantenimiento decenal: 0,74€ en los primeros 10 años. |  |  |  |  | Costes directos (1+2+3): |  | 4.9