## Hoja 1
RLH020 | m² |  | Hidrófugo transparente para pavimentos.
Tratamiento superficial de protección hidrófuga para pavimentos de piedra natural, mediante impregnación hidrófuga incolora, aplicada en una mano (rendimiento: 0,3 kg/m²).
Código |  | Unidad |  | Descripción | Rendimiento | Precio unitario | Importe
1 |  |  |  | Materiales
mt18tss010a |  | kg |  | Impregnación hidrófuga incolora, a base de polímeros orgánicos en dispersión acuosa, repelente del agua y la suciedad, para aplicación sobre superficies de hormigón o piedra natural. | 0.3 | 15.44 | 4.63
[5 empty] | Subtotal materiales: |  | 4.63
2 |  |  |  | Mano de obra
mo038 |  | h |  | Oficial 1ª pintor. | 0.197 | 22.13 | 4.36
[5 empty] | Subtotal mano de obra: |  | 4.36
3 |  |  |  | Costes directos complementarios
|  | % |  | Costes directos complementarios | 2 | 8.99 | 0.18
Coste de mantenimiento decenal: 8,62€ en los primeros 10 años. |  |  |  |  | Costes directos (1+2+3): |  | 9.17