## Hoja 1
RMR010 | m² |  | Barniz natural para madera.
Aplicación manual de dos manos de barniz natural, acabado brillante, incoloro, aplicado con brocha, rodillo o pistola, diluidas con un 5% a 15% de diluyente, (rendimiento: 0,105 l/m² cada mano); (), sobre superficie de barandillas o pasamanos de madera, en exteriores. El precio incluye la protección de los elementos del entorno que puedan verse afectados durante los trabajos, pero no incluye la preparación del soporte.
Código |  | Unidad |  | Descripción | Rendimiento | Precio unitario | Importe
1 |  |  |  | Materiales
mt27bns010b |  | l |  | Barniz natural para interior y exterior, incoloro, acabado brillante, a base de aceites vegetales, resinas vegetales y pigmentos minerales, permeable al vapor de agua, con resistencia a los rayos UV y a la intemperie, con un contenido de sustancias orgánicas volátiles (VOC) < 140 g/l, para aplicar con brocha, rodillo o pistola. | 0.21 | 12.88 | 2.7
mt27lni004 |  | l |  | Diluyente, a base de una mezcla de hidrocarburos alifáticos. | 0.021 | 3.62 | 0.08
[5 empty] | Subtotal materiales: |  | 2.78
2 |  |  |  | Mano de obra
mo038 |  | h |  | Oficial 1ª pintor. | 0.363 | 22.13 | 8.03
mo076 |  | h |  | Ayudante pintor. | 0.059 | 21.02 | 1.24
[5 empty] | Subtotal mano de obra: |  | 9.27
3 |  |  |  | Costes directos complementarios
|  | % |  | Costes directos complementarios | 2 | 12.05 | 0.24
Coste de mantenimiento decenal: 14,63€ en los primeros 10 años. |  |  |  |  | Costes directos (1+2+3): |  | 12.29