## Hoja 1
RMR010 | m² |  | Barniz natural para madera.
Aplicación manual de dos manos de barniz natural, acabado brillante, incoloro, aplicado con brocha, rodillo o pistola, diluidas con un 5% a 15% de diluyente, (rendimiento: 0,1 l/m² cada mano); (), sobre superficie de barandillas o pasamanos de madera, en exteriores. Incluso líquido protector incoloro para tratamiento preventivo contra insectos xilófagos. El precio incluye la protección de los elementos del entorno que puedan verse afectados durante los trabajos, pero no incluye la preparación del soporte.
Código |  | Unidad |  | Descripción | Rendimiento | Precio unitario | Importe
1 |  |  |  | Materiales
mt27tlr060a |  | l |  | Líquido protector incoloro para tratamiento preventivo contra insectos xilófagos, para aplicar con brocha o rodillo. | 0.063 | 11.04 | 0.7
mt27bns010b |  | l |  | Barniz natural para interior y exterior, incoloro, acabado brillante, a base de aceites vegetales, resinas vegetales y pigmentos minerales, permeable al vapor de agua, con resistencia a los rayos UV y a la intemperie, con un contenido de sustancias orgánicas volátiles (VOC) < 140 g/l, para aplicar con brocha, rodillo o pistola. | 0.2 | 12.88 | 2.58
mt27lni004 |  | l |  | Diluyente, a base de una mezcla de hidrocarburos alifáticos. | 0.02 | 3.62 | 0.07
[5 empty] | Subtotal materiales: |  | 3.35
2 |  |  |  | Mano de obra
mo038 |  | h |  | Oficial 1ª pintor. | 0.421 | 22.13 | 9.32
mo076 |  | h |  | Ayudante pintor. | 0.059 | 21.02 | 1.24
[5 empty] | Subtotal mano de obra: |  | 10.56
3 |  |  |  | Costes directos complementarios
|  | % |  | Costes directos complementarios | 2 | 13.91 | 0.28
Coste de mantenimiento decenal: 16,89€ en los primeros 10 años. |  |  |  |  | Costes directos (1+2+3): |  | 14.19