## Hoja 1
ROO015 | m² |  | Pintura plástica sobre suelo de garaje.
Aplicación manual de dos manos de pintura plástica, color a elegir, acabado mate, textura lisa, la primera mano diluida con un 10% de agua y la siguiente sin diluir, (rendimiento: 0,18 kg/m² cada mano); sobre suelo de garaje de hormigón.
Código |  | Unidad |  | Descripción | Rendimiento | Precio unitario | Importe
1 |  |  |  | Materiales
mt27pip030ba |  | kg |  | Pintura para interior, monocomponente a base de resinas acrílicas puras dispersadas en medio acuoso y cargas minerales, sin disolventes, color a elegir, acabado mate, textura lisa, resistente a los rayos UV; para aplicar con brocha, rodillo o pistola. | 0.36 | 4.29 | 1.54
[5 empty] | Subtotal materiales: |  | 1.54
2 |  |  |  | Mano de obra
mo038 |  | h |  | Oficial 1ª pintor. | 0.113 | 22.13 | 2.5
mo076 |  | h |  | Ayudante pintor. | 0.113 | 21.02 | 2.38
[5 empty] | Subtotal mano de obra: |  | 4.88
3 |  |  |  | Costes directos complementarios
|  | % |  | Costes directos complementarios | 2 | 6.42 | 0.13
Coste de mantenimiento decenal: 2,15€ en los primeros 10 años. |  |  |  |  | Costes directos (1+2+3): |  | 6.55