## Hoja 1
RPR031 | m² | Revoco decorativo sobre paramento interior.
Revoco esgrafiado, realizado con mortero de cal sobre un paramento interior.
Código |  |  | Unidad | Descripción | Rendimiento | Precio unitario | Importe
1 |  |  |  | Materiales
mt28pmc010a |  |  | m³ | Pasta de mortero de cal para revocos, incluso china. | 0.025 | 120.39 | 3.01
mt09pmr010 |  |  | kg | Pigmento para morteros y revocos. | 0.015 | 9 | 0.14
[5 empty] | Subtotal materiales: |  | 3.15
2 |  |  |  | Mano de obra
mo039 |  |  | h | Oficial 1ª revocador. | 0.902 | 22.13 | 19.96
mo079 |  |  | h | Ayudante revocador. | 0.902 | 21.02 | 18.96
mo111 |  |  | h | Peón especializado revocador. | 0.451 | 21.46 | 9.68
mo020 |  |  | h | Oficial 1ª construcción. | 2.653 | 22.13 | 58.71
mo113 |  |  | h | Peón ordinario construcción. | 0.354 | 20.78 | 7.36
[5 empty] | Subtotal mano de obra: |  | 114.67
3 |  |  |  | Costes directos complementarios
|  |  | % | Costes directos complementarios | 2 | 117.82 | 2.36
Coste de mantenimiento decenal: 76,92€ en los primeros 10 años. |  |  |  |  | Costes directos (1+2+3): |  | 120.18