## Hoja 1
RPS010 | m² |  | Estuco sobre paramento exterior.
Estucado de pasta de cal y arena de mármol blanco, previa colocación de malla antiálcalis en cambios de material y en los frentes de forjado.
Código |  | Unidad |  | Descripción | Rendimiento | Precio unitario | Importe
1 |  |  |  | Materiales
mt09mor050c |  | m³ |  | Mortero de cal aérea o apagada (1:3), confeccionado en obra. | 0.01 | 126.3 | 1.26
mt09mor050d |  | m³ |  | Mortero de cal aérea o apagada (1:4), confeccionado en obra. | 0.015 | 123.3 | 1.85
mt09var030a |  | m² |  | Malla de fibra de vidrio tejida, con impregnación de PVC, de 10x10 mm de luz de malla, antiálcalis, de 115 a 125 g/m² y 500 µm de espesor, para armar revocos tradicionales, enfoscados y morteros. | 0.21 | 1.55 | 0.33
[5 empty] | Subtotal materiales: |  | 3.44
2 |  |  |  | Mano de obra
mo034 |  | h |  | Oficial 1ª estucador. | 0.816 | 22.13 | 18.06
mo072 |  | h |  | Ayudante estucador. | 0.816 | 21.02 | 17.15
[5 empty] | Subtotal mano de obra: |  | 35.21
3 |  |  |  | Costes directos complementarios
|  | % |  | Costes directos complementarios | 2 | 38.65 | 0.77
Coste de mantenimiento decenal: 18,53€ en los primeros 10 años. |  |  |  |  | Costes directos (1+2+3): |  | 39.42