## Hoja 1
RPY011 | m² |  | Reparación de grietas en paramento revestido con yeso.
Reparación de grietas sin movimiento, de más de 5 mm de anchura, en paramento de yeso, interior, vertical, de más de 3 m de altura, mediante picado del revestimiento con medios manuales, aplicación de plaste de interior, de 1,65 g/cm³ de densidad y lijado de la superficie para eliminar rugosidades.
Código |  | Unidad |  | Descripción | Rendimiento | Precio unitario | Importe
1 |  |  |  | Materiales
mt27pfj020a |  | kg |  | Plaste de interior, de 1,65 g/cm³ de densidad, color blanco, para aplicar con espátula o llana. | 0.011 | 6.47 | 0.07
[5 empty] | Subtotal materiales: |  | 0.07
2 |  |  |  | Mano de obra
mo033 |  | h |  | Oficial 1ª yesero. | 0.123 | 23.1 | 2.84
mo071 |  | h |  | Ayudante yesero. | 0.165 | 21.94 | 3.62
[5 empty] | Subtotal mano de obra: |  | 6.46
3 |  |  |  | Costes directos complementarios
|  | % |  | Costes directos complementarios | 2 | 6.53 | 0.13
Coste de mantenimiento decenal: 0,20€ en los primeros 10 años. |  |  |  |  | Costes directos (1+2+3): |  | 6.66