## Hoja 1
RPY011 | m² |  | Reparación de grietas en paramento revestido con yeso.
Reparación de grietas con movimiento, de más de 5 mm de anchura, en paramento de yeso, interior, vertical, de más de 3 m de altura, mediante picado del revestimiento con medios manuales, aplicación de masilla elástica reforzada con fibra de vidrio, de interior y exterior, de 1,62 g/cm³ de densidad, para relleno y armado de fisuras y grietas y lijado de la superficie para eliminar rugosidades.
Código |  | Unidad |  | Descripción | Rendimiento | Precio unitario | Importe
1 |  |  |  | Materiales
mt27pfj024a |  | kg |  | Masilla elástica reforzada con fibra de vidrio, de interior y exterior, de 1,62 g/cm³ de densidad, para relleno y armado de fisuras y grietas, color blanco, para aplicar con espátula o llana, sobre soportes de yeso, cemento, madera y revestimientos plásticos. | 0.011 | 11.81 | 0.13
[5 empty] | Subtotal materiales: |  | 0.13
2 |  |  |  | Mano de obra
mo033 |  | h |  | Oficial 1ª yesero. | 0.237 | 23.1 | 5.47
mo071 |  | h |  | Ayudante yesero. | 0.308 | 21.94 | 6.76
[5 empty] | Subtotal mano de obra: |  | 12.23
3 |  |  |  | Costes directos complementarios
|  | % |  | Costes directos complementarios | 2 | 12.36 | 0.25
Coste de mantenimiento decenal: 0,38€ en los primeros 10 años. |  |  |  |  | Costes directos (1+2+3): |  | 12.61