## Hoja 1
RRN002 | m² |  | Trasdosado autoportante de placas de yeso natural (GRG).
Trasdosado autoportante arriostrado, de 64 mm de espesor total, con nivel de calidad del acabado Q2, formado por placa de yeso natural (GRG) tipo estándar de 15 mm de espesor, atornillada directamente a una estructura autoportante de acero galvanizado formada por canales horizontales, sólidamente fijados al suelo y al techo y montantes verticales de 49 mm y 0,6 mm de espesor con una modulación de 400 mm y con disposición normal "N", montados sobre canales y fijados al paramento vertical. Incluso banda desolidarizadora; fijaciones para el anclaje de los perfiles metálicos; tornillería para la fijación de las placas y pasta de juntas. El precio incluye la resolución de encuentros y puntos singulares, pero no incluye el aislamiento a colocar entre las placas y el paramento.
Código |  | Unidad |  | Descripción |  | Rendimiento |  | Precio unitario | Importe
1 |  |  |  | Materiales
mt12pna080b |  | m |  | Banda estanca autoadhesiva, de espuma de polietileno reticulado de celdas cerradas, de 50 mm de anchura; para la estanqueidad de la base y el aislamiento acústico del perímetro en tabiques y trasdosados de placas. |  | 0.8 |  | 0.26 | 0.21
mt12pna050a |  | m |  | Canal, de perfil de acero galvanizado Z1 (Z140), fabricado mediante laminación en frío, 50x35 mm de sección y 0,6 mm de espesor, según UNE-EN 14195. |  | 0.8 |  | 1.86 | 1.49
mt12pna060a |  | m |  | Montante, de perfil de acero galvanizado Z1 (Z140), fabricado mediante laminación en frío, 49x50 mm de sección y 0,6 mm de espesor, según UNE-EN 14195. |  | 3 |  | 2.52 | 7.56
mt12pna010ab |  | m² |  | Placa de yeso natural (GRG), sin cartón, estándar / UNE-EN 13815 - 600 / 1200 / 15 / con los bordes longitudinales desiguales, formada por un alma de yeso de origen natural reforzada por la inclusión en la masa de fibra de vidrio; Euroclase A1 de reacción al fuego, según UNE-EN 13501-1. |  | 1.02 |  | 6.17 | 6.29
mt12pna020a |  | Ud |  | Tornillo autoperforante, con cabeza de trompeta, de 25 mm de longitud, para instalación de placas de yeso natural (GRG) sobre perfiles de espesor inferior a 6 mm. |  | 18 |  | 0.02 | 0.36
mt12pna025a |  | Ud |  | Fijación compuesta por taco y tornillo de cabeza avellanada, de 5x30 mm. |  | 2 |  | 0.09 | 0.18
mt12pna030bh |  | kg |  | Pasta de juntas, de fraguado normal (60 minutos), con aditivo hidrófugo; para aplicación manual o mecánica sin cinta de juntas. |  | 0.11 |  | 2.17 | 0.24
mt12pna040a |  | Ud |  | Cartucho de 300 cm³ de masilla monocomponente; para el sellado de encuentros perimetrales. |  | 0.033 |  | 4.47 | 0.15
[6 empty] | Subtotal materiales: |  |  | 16.48
2 |  |  |  | Mano de obra
mo053 |  | h |  | Oficial 1ª montador de prefabricados interiores. |  | 0.446 |  | 23.74 | 10.59
mo100 |  | h |  | Ayudante montador de prefabricados interiores. |  | 0.446 |  | 21.94 | 9.79
[6 empty] | Subtotal mano de obra: |  |  | 20.38
3 |  |  |  | Costes directos complementarios
|  | % |  | Costes directos complementarios |  | 2 |  | 36.86 | 0.74
Coste de mantenimiento decenal: 4,14€ en los primeros 10 años. | [5 empty] | Costes directos (1+2+3): |  |  | 37.6
Referencia y título de la norma |  |  |  |  | Aplicabilidad(a) |  | Obligatoriedad(b) |  | Sistema(c)
EN 14195:2005 |  |  |  |  | 112006 |  | 112007 |  | 3/4
Perfilería metálica para particiones, muros y techos en placas de yeso laminado. Definiciones requisitos y métodos de ensayo
EN 14195:2005/AC:2006 |  |  |  |  | 112007 |  | 112007
EN 13815:2006 |  |  |  |  | 162007 |  | 162008 |  | 1/3/4
Productos en staff (yeso fibroso). Definiciones, especificaciones y métodos de ensayo.
(a) Fecha de aplicabilidad de la norma armonizada
(b) Fecha en que finaliza el período de coexistencia
(c) Sistema de evaluación y verificación de la constancia de las prestaciones